## 官庄沟中桥
S309田高线改建工程官庄沟中桥工程量清单
序号 | 清单细目 | 单位 | 数量 | 控制单价 （元，不含税） | 投标单价 （元，不含税） | 投标合价 （元） | 费用组成 | 计量规则 | 工作内容 | 备注
QL-1 | 桩基光圆钢筋( HPB300) | kg | 9402.86 | 5.7 |  | 0 | 该工序一切工作内容有关的费用、利润、风险损失等全部包含在此项清单单价中。 | 1.依据图纸所示及钢筋表所列钢筋质量以t为单位（如以kg为单位，则四舍五入不计小数）计量； 2.固定钢筋的材料质量数量、定位架立钢筋质量数量、钢筋接头质量数量、吊装钢筋质量数量、预埋件质量数量、钢筋允许损耗量质量数量、所有搭接材料质量数量，铁丝、保护层垫块等作为钢筋作业的附属工作，不另行计量。 | 1.钢筋的保护、储存及除锈； 2.钢筋整直、接头； 3.钢筋截断、弯曲； 4.钢筋安设、支承及固定； 5.安装声测管 ； 6.吊放钢筋笼。
QL-2 | 桩基带肋钢筋( HRB400) | kg | 71072.09 | 5.6 |  | 0 | 该工序一切工作内容有关的费用、利润、风险损失等全部包含在此项清单单价中。 | 1.依据图纸所示及钢筋表所列钢筋质量以t为单位（如以kg为单位，则四舍五入不计小数）计量； 2.固定钢筋的材料质量数量、定位架立钢筋质量数量、钢筋接头质量数量、吊装钢筋质量数量、预埋件质量数量、钢筋允许损耗量质量数量、所有搭接材料质量数量，铁丝、保护层垫块等作为钢筋作业的附属工作，不另行计量。 | 1.钢筋的保护、储存及除锈； 2.钢筋整直、接头； 3.钢筋截断、弯曲； 4.钢筋安设、支承及固定； 5.安装声测管 ； 6.吊放钢筋笼。
QL-3 | 系梁带肋钢筋( HRB400) | kg | 1827.96 | 5.65 |  | 0 | 该工序一切工作内容有关的费用、利润、风险损失等全部包含在此项清单单价中。 | 1.依据图纸所示及钢筋表所列钢筋质量以t为单位（如以kg为单位，则四舍五入不计小数）计量； 2.固定钢筋的材料质量数量、定位架立钢筋质量数量、钢筋接头质量数量、吊装钢筋质量数量、预埋件质量数量、钢筋允许损耗量质量数量、所有搭接材料质量数量，铁丝、保护层垫块等作为钢筋作业的附属工作，不另行计量。 | 1.钢筋的保护、储存及除锈； 2.钢筋整直、接头； 3.钢筋截断、弯曲； 4.钢筋安设、支承及固定。
QL-4 | 柱式墩光圆钢筋( HPB300) | kg | 1124.32 | 5.75 |  | 0 | 该工序一切工作内容有关的费用、利润、风险损失等全部包含在此项清单单价中。 | 1.依据图纸所示及钢筋表所列钢筋质量以t为单位（如以kg为单位，则四舍五入不计小数）计量； 2.固定钢筋的材料质量数量、定位架立钢筋质量数量、钢筋接头质量数量、吊装钢筋质量数量、预埋件质量数量、钢筋允许损耗量质量数量、所有搭接材料质量数量，铁丝、保护层垫块等作为钢筋作业的附属工作，不另行计量。 | 1.钢筋的保护、储存及除锈； 2.钢筋整直、接头； 3.钢筋截断、弯曲； 4.钢筋安设、支承及固定。
QL-5 | 柱式墩带肋钢筋( HRB400) | kg | 5004.4 | 5.65 |  | 0 | 该工序一切工作内容有关的费用、利润、风险损失等全部包含在此项清单单价中。 | 1.依据图纸所示及钢筋表所列钢筋质量以t为单位（如以kg为单位，则四舍五入不计小数）计量； 2.固定钢筋的材料质量数量、定位架立钢筋质量数量、钢筋接头质量数量、吊装钢筋质量数量、预埋件质量数量、钢筋允许损耗量质量数量、所有搭接材料质量数量，铁丝、保护层垫块等作为钢筋作业的附属工作，不另行计量。 | 1.钢筋的保护、储存及除锈； 2.钢筋整直、接头； 3.钢筋截断、弯曲； 4.钢筋安设、支承及固定。
QL-6 | 盖梁、挡土板、耳背墙挡块垫石光圆钢筋( HPB300) | kg | 240.08 | 5.85 |  | 0 | 该工序一切工作内容有关的费用、利润、风险损失等全部包含在此项清单单价中。 | 1.依据图纸所示及钢筋表所列钢筋质量以t为单位（如以kg为单位，则四舍五入不计小数）计量； 2.固定钢筋的材料质量数量、定位架立钢筋质量数量、钢筋接头质量数量、吊装钢筋质量数量、预埋件质量数量、钢筋允许损耗量质量数量、所有搭接材料质量数量，铁丝、保护层垫块等作为钢筋作业的附属工作，不另行计量。 | 1.钢筋的保护、储存及除锈； 2.钢筋整直、接头； 3.钢筋截断、弯曲； 4.钢筋安设、支承及固定。
QL-7 | 盖梁、挡土板、耳背墙挡块垫石带肋钢筋( HRB400) | kg | 51010.3 | 5.75 |  | 0 | 该工序一切工作内容有关的费用、利润、风险损失等全部包含在此项清单单价中。 | 1.依据图纸所示及钢筋表所列钢筋质量以t为单位（如以kg为单位，则四舍五入不计小数）计量； 2.固定钢筋的材料质量数量、定位架立钢筋质量数量、钢筋接头质量数量、吊装钢筋质量数量、预埋件质量数量、钢筋允许损耗量质量数量、所有搭接材料质量数量，铁丝、保护层垫块等作为钢筋作业的附属工作，不另行计量。 | 1.钢筋的保护、储存及除锈； 2.钢筋整直、接头； 3.钢筋截断、弯曲； 4.钢筋安设、支承及固定。
QL-8 | 中横梁、端横梁、湿接缝、横隔板光圆钢筋( HPB300) | kg | 323.26 | 5.85 |  | 0 | 该工序一切工作内容有关的费用、利润、风险损失等全部包含在此项清单单价中。 | 1.依据图纸所示及钢筋表所列钢筋质量以t为单位（如以kg为单位，则四舍五入不计小数）计量； 2.固定钢筋的材料质量数量、定位架立钢筋质量数量、钢筋接头质量数量、吊装钢筋质量数量、预埋件质量数量、钢筋允许损耗量质量数量、所有搭接材料质量数量，铁丝、保护层垫块等作为钢筋作业的附属工作，不另行计量。 | 1.钢筋的保护、储存及除锈； 2.钢筋整直、接头； 3.钢筋截断、弯曲； 4.钢筋安设、支承及固定。
QL-9 | 中横梁、端横梁、湿接缝、横隔板带肋钢筋( HRB400) | kg | 9741.06 | 5.75 |  | 0 | 该工序一切工作内容有关的费用、利润、风险损失等全部包含在此项清单单价中。 | 1.依据图纸所示及钢筋表所列钢筋质量以t为单位（如以kg为单位，则四舍五入不计小数）计量； 2.固定钢筋的材料质量数量、定位架立钢筋质量数量、钢筋接头质量数量、吊装钢筋质量数量、预埋件质量数量、钢筋允许损耗量质量数量、所有搭接材料质量数量，铁丝、保护层垫块等作为钢筋作业的附属工作，不另行计量。 | 1.钢筋的保护、储存及除锈； 2.钢筋整直、接头； 3.钢筋截断、弯曲； 4.钢筋安设、支承及固定。
QL-10 | 桥面铺装带肋钢筋( HRB400) | kg | 18528.82 | 5.6 |  | 0 | 该工序一切工作内容有关的费用、利润、风险损失等全部包含在此项清单单价中。 | 1.依据图纸所示及钢筋表所列钢筋质量以t为单位（如以kg为单位，则四舍五入不计小数）计量； 2.固定钢筋的材料质量数量、定位架立钢筋质量数量、钢筋接头质量数量、吊装钢筋质量数量、预埋件质量数量、钢筋允许损耗量质量数量、所有搭接材料质量数量，铁丝、保护层垫块等作为钢筋作业的附属工作，不另行计量。 | 1.钢筋的保护、储存及除锈； 2.钢筋整直、接头； 3.钢筋截断、弯曲； 4.钢筋安设、支承及固定。
QL-11 | 搭板带肋钢筋( HRB400) | kg | 15783 | 5.4 |  | 0 | 该工序一切工作内容有关的费用、利润、风险损失等全部包含在此项清单单价中。 | 1.依据图纸所示及钢筋表所列钢筋质量以t为单位（如以kg为单位，则四舍五入不计小数）计量； 2.固定钢筋的材料质量数量、定位架立钢筋质量数量、钢筋接头质量数量、吊装钢筋质量数量、预埋件质量数量、钢筋允许损耗量质量数量、所有搭接材料质量数量，铁丝、保护层垫块等作为钢筋作业的附属工作，不另行计量。 | 1.钢筋的保护、储存及除锈； 2.钢筋整直、接头； 3.钢筋截断、弯曲； 4.钢筋安设、支承及固定。
QL-12 | 防撞墙带肋钢筋( HRB400) | kg | 20295.99 | 5.7 |  | 0 | 该工序一切工作内容有关的费用、利润、风险损失等全部包含在此项清单单价中。 | 1.依据图纸所示及钢筋表所列钢筋质量以t为单位（如以kg为单位，则四舍五入不计小数）计量； 2.固定钢筋的材料质量数量、定位架立钢筋质量数量、钢筋接头质量数量、吊装钢筋质量数量、预埋件质量数量、钢筋允许损耗量质量数量、所有搭接材料质量数量，铁丝、保护层垫块等作为钢筋作业的附属工作，不另行计量。 | 1.钢筋的保护、储存及除锈； 2.钢筋整直、接头； 3.钢筋截断、弯曲； 4.钢筋安设、支承及固定。
QL-13 | 桩径150cm（C35） | m | 660 | 650 |  | 0 | 扣除混凝土的全部费用 | 1.依据图纸所示桩径，按照不同桩径的桩长以米为单位计量。2.桩长为桩底高程至承台底面或系梁底面。如无承台或系梁时，则以桩位处原始地面线为分界线，地面线以下部分为灌注桩桩长。若图纸有标示的，按图纸标示为准。 | 1.安设护筒及设置钻孔平台；2.钻机进、出场、泥浆调整及泥浆循环系统处理；3.钻机安拆，就位； 4.钻孔、成孔、清孔、成孔检查； 5.吊放钢筋笼； 6.浇筑混凝土.
QL-14 | 系梁C35混凝土 | m3 | 18.68 | 350 |  | 0 | 扣除混凝土的全部费用 | 依据图纸所示体积以立方米为单位计量，混凝土的损耗量不予计量。 | 1.场地清理； 2.搭拆作业平台； 3.安拆套箱或模板；安设预埋件； 4.垫层施工； 5.混凝土浇筑、振捣、养护； 6.施工缝、沉降缝设置处理； 7.防水、防冻、防腐措施。
QL-15 | 耳背墙C40桥台混凝土 | m3 | 57.32 | 450 |  | 0 | 扣除混凝土的全部费用 | 1.依据图纸所示体积以立方米为单位计量，混凝土的损耗量不予计量。 2.直径小于200mm的管子、钢筋、锚固件、管道、泄水孔或桩所占混凝土体积不予扣除。 | 1.场地清理； 2.搭拆作业平台； 3.安拆模板；安设预埋件； 4.混凝土浇筑、振捣、养护； 5.施工缝、沉降缝设置处理； 6.防水、防冻、防腐措施。
QL-16 | 柱式墩C40桥墩混凝土 | m3 | 30.02 | 350 |  | 0 | 扣除混凝土的全部费用 | 1.依据设计图纸所示的位置及尺寸，按图纸设计混凝土净量以立方米为单位计量，混凝土损耗量不予计量。 2.直径小于200mm的管子、钢筋、锚固件、管道、泄水孔或桩所占混凝土体积不予扣除。 | 1.场地清理； 2.搭拆作业平台； 3.安拆模板，安设预埋件； 4.混凝土浇筑、振捣、养护； 5.施工缝、沉降缝设置处理； 6.防水、防冻、防腐措施。
QL-17 | C40盖梁混凝土 | m3 | 59.5 | 350 |  | 0 | 扣除混凝土的全部费用 | 1.依据图纸所示体积以立方米为单位计量，混凝土的损耗量不予计量。 2.直径小于200mm的管子、钢筋、锚固件、管道、泄水孔或桩所占混凝土体积不予扣除。 | 1.场地清理； 2.搭拆作业平台； 3.安拆套箱或模板；安设预埋件(包 括支座预埋件、防震锚栓及套筒等）； 4.混凝土浇筑、振捣、养护； 5.施工缝、沉降缝设置处理； 6.防水、防冻、防腐措施。
QL-18 | C40桥台盖梁混凝土 | m3 | 138.44 | 350 |  | 0 | 扣除混凝土的全部费用 | 1.依据图纸所示体积以立方米为单位计量，混凝土的损耗量不予计量。 2.直径小于200mm的管子、钢筋、锚固件、管道、泄水孔或桩所占混凝土体积不予扣除。 | 1.场地清理； 2.搭拆作业平台； 3.安拆套箱或模板；安设预埋件(包 括支座预埋件、防震锚栓及套筒等）； 4.混凝土浇筑、振捣、养护； 5.施工缝、沉降缝设置处理； 6.防水、防冻、防腐措施。
QL-19 | 湿接缝 、中横梁、端横梁横隔板箱梁C50混凝土现浇部分 | m3 | 49.15 | 480 |  | 0 | 扣除混凝土的全部费用 | 1.依据图纸所示体积以立方米为单位计量，混凝土的损耗量不予计量。 2.直径小于200mm的管子、钢筋、锚固件、管道、泄水孔或桩所占混凝土体积不予扣除。 | 1.工作面清理； 2.搭拆作业平台； 3.搭拆支架或模板； 4.混凝土浇筑、振捣、养护。
QL-20 | C40混凝土挡块 | m3 | 5.32 | 350 |  | 0 | 扣除混凝土的全部费用 | 1.依据图纸所示体积以立方米为单位计量，混凝土的损耗量不予计量。 2.直径小于200mm的管子、钢筋、锚固件、管道、泄水孔或桩所占混凝土体积不予扣除。 | 1.场地清理； 2.搭拆作业平台； 3.安拆套箱或模板；安设预埋件(包 括支座预埋件、防震锚栓及套筒等）； 4.混凝土浇筑、振捣、养护； 5.施工缝、沉降缝设置处理； 6.防水、防冻、防腐措施。
QL-21 | C50垫石混凝土 | m3 | 2.02 | 800 |  | 0 | 扣除混凝土的全部费用 | 1.依据图纸所示体积以立方米为单位计量，混凝土的损耗量不予计量。 2.直径小于200mm的管子、钢筋、锚固件、管道、泄水孔或桩所占混凝土体积不予扣除。 | 1.场地清理； 2.搭拆作业平台； 3.安拆模板；安设预埋件(包括支座预埋件、防震锚栓及套筒等）； 4.混凝土浇筑、振捣、养护。
QL-22 | C45护栏混凝土 | m3 | 61.6 | 350 |  | 0 | 扣除混凝土的全部费用 | 1.依据图纸所示长度以米为单位计量，混凝土的损耗量不予计量。 2.直径小于200mm的管子、钢筋、锚固件、管道、泄水孔或桩所占混凝土体积不予扣除。 | 1.场地清理； 2.搭拆作业平台； 3.安拆模板； 4.混凝土浇筑、振捣、养护； 5.施工缝、沉降缝设置处理； 6.防水、防冻、防腐措施。
QL-23 | C45护栏过渡段混凝土 | m3 | 13.3 | 350 |  | 0 | 扣除混凝土的全部费用 | 1.依据图纸所示体积以立方米为单位计量，混凝土的损耗量不予计量。 2.直径小于200mm的管子、钢筋、锚固件、管道、泄水孔或桩所占混凝土体积不予扣除。 | 1.场地清理； 2.搭拆作业平台； 3.安拆模板； 4.混凝土浇筑、振捣、养护； 5.施工缝、沉降缝设置处理； 6.防水、防冻、防腐措施。
QL-24 | C35搭板垫层混凝土 | m3 | 81 | 300 |  | 0 | 扣除混凝土的全部费用 | 1.依据图纸所示体积以立方米为单位计量，混凝土的损耗量不予计量。 2.直径小于200mm的管子、钢筋、锚固件、管道、泄水孔或桩所占混凝土体积不予扣除。 | 1.工作面清理； 2.搭拆作业平台； 3.搭拆支架或模板； 4.混凝土浇筑、振捣、养护。
QL-25 | C40搭板混凝土 | m3 | 126 | 300 |  | 0 | 扣除混凝土的全部费用 | 1.依据图纸所示体积以立方米为单位计量，混凝土的损耗量不予计量。 2.直径小于200mm的管子、钢筋、锚固件、管道、泄水孔或桩所占混凝土体积不予扣除。 | 1.工作面清理； 2.搭拆作业平台； 3.搭拆支架或模板； 4.混凝土浇筑、振捣、养护。
QL-26 | M10浆砌片石锥坡、台前坡、踏步 | m3 | 98.43 | 480 |  | 0 | 该工序一切工作内容有关的费用、利润、风险损失等全部包含在此项清单单价中。 | 1.依据图纸所示位置和铺砌厚度、水泥砂浆强度，按照铺砌体积以立方米为单位计量。 2.含碎落台、护坡平台满铺浆砌片石数量； 3.扣除急流槽所占体积。 | 1.清理边坡、垫层铺筑，基坑开挖；2.浆砌片石铺筑；3.勾缝、抹面、养生；4.回填；5.清理现场。
QL-27 | C50桥面铺装 | m3 | 97.78 | 300 |  | 0 | 扣除混凝土的全部费用 | 1.依据图纸所示体积以立方米为单位计量，混凝土的损耗量不予计量。 2.直径小于200mm的管子、钢筋、锚固件、管道、泄水孔或桩所占混凝土体积不予扣除。 | 1.场地清理； 2.混凝土浇筑、振捣、养护； 3.施工缝、沉降缝设置处理。
QL-28 | 竖、横向集中排水管-钢管 | 个 | 20 | 280 |  | 0 | 该工序一切工作内容有关的费用、利润、风险损失等全部包含在此项清单单价中。 | 依据图纸所示位置及尺寸，安装图示类型和规格的泄水管装置，按安装的合格的泄水管数量以个为单位计量。 | 洗刷、涂沥青、安装。
QL-29 | HDPE管 | m | 26 | 150 |  | 0 | 该工序一切工作内容有关的费用、利润、风险损失等全部包含在此项清单单价中。 | 依据图纸所示位置及尺寸，在桥面安设泄水孔，按图示数量分不同管径以米为单位计量。 | 1.场地清理； 2.安拆作业平台； 3.钻孔、排水管切割、埋设卡箍、涂胶合口、找正、安装。
QL-30 | 碎石盲沟 | m3 | 9.9 | 190 |  | 0 | 该工序一切工作内容有关的费用、利润、风险损失等全部包含在此项清单单价中。 | 依据图纸所示位置和设计厚度，按照不同材料类别的垫层体积以立方米单位计量。 | 1.基底清理；2.临时排水；3.铺装垫层；4.夯实；5.清理现场。
QL-31 | 玻纤格栅 | m2 | 24 | 6 |  | 0 | 该工序一切工作内容有关的费用、利润、风险损失等全部包含在此项清单单价中。 | 1.依据图纸或技术交底所示位置和规格，按土层中分层铺设土工格栅的累计净面积以平方米为单位计量； 2.接缝的重叠面积和边缘的包裹面积不予计量。 | 1.清理下承层；2.铺设及固定；3.接缝处理（搭接、缝接、粘接）；4.边缘处理；5.清理现场。
QL-32 | GBZYH（CR） 450*86 | 个 | 16 | 1200 |  | 0 | 该工序一切工作内容有关的费用、利润、风险损失等全部包含在此项清单单价中。 | 依据图纸所示位置及尺寸，安装图示类型及规格支座就位，以个为单位计量。 | 1.清洁整平混凝土表面； 2.砂浆配运料、拌和，接触面抹平； 3.钢板制作与安装； 4.支座定位安装。
QL-33 | GBZY（CR） 550*90 | 个 | 8 | 970 |  | 0 | 该工序一切工作内容有关的费用、利润、风险损失等全部包含在此项清单单价中。 | 依据图纸所示位置及尺寸，安装图示类型及规格支座就位，以个为单位计量。 | 1.清洁整平混凝土表面； 2.砂浆配运料、拌和，接触面抹平； 3.钢板制作与安装； 4.支座定位安装。
QL-34 | D80型伸缩缝 | m | 53.8 | 1050 |  | 0 | 该工序一切工作内容有关的费用、利润、风险损失等全部包含在此项清单单价中。 | 依据图纸所示位置及尺寸，安装图示类型和规格的模数式伸缩装置，按图示长度（包括人行道、缘石、护栏底座与行车道等全部长度），分不同伸缩量以米为单位计量。 | 1.切割清理伸缩装置范围内混凝土；钢筋加工及安装；设置预埋件； 2.伸缩装置定位、安装； 3.混凝土浇筑、压纹、养生。
QL-35 | 桥梁防腐 | m2 | 3254.32 | 100 |  | 0 | 该工序一切工作内容有关的费用、利润、风险损失等全部包含在此项清单单价中。 | 依据图纸所示，按混凝土结构物表面面积以平方米单位计量 | 1、表面处理 2、分三层刷漆 3、养护
QL-36 | 中分带防护网 | m2 | 30 | 250 |  | 0 | 该工序一切工作内容有关的费用、利润、风险损失等全部包含在此项清单单价中。
QL-37 | 结构物台背回填（4%水泥土） | m3 | 3500 | 38 |  | 0 | 该工序一切工作内容有关的费用、利润、风险损失等全部包含在此项清单单价中。 | 依据图纸所示结构物台背及实测回填数量，按照压实的体积以立方米为单位计量。 | 1.基底翻松、压实、挖台阶； 2.临时排水； 3.分层摊铺； 4.洒水、压实； 5.整型； 6.清理现场。
QL-38 | 锥心坡及台前坡填土 （挡土墙衔接段） | m3 | 413.63 | 20 |  | 0 | 该工序一切工作内容有关的费用、利润、风险损失等全部包含在此项清单单价中。 | 按双方实测的地面线（分界线）绘制横断面图，按平均断面面积法计算，以压实方为准以立方米为单位计量。 | 1.基底翻松、压实、挖台阶； 2.临时排水； 3.分层摊铺； 4.洒水、压实； 5.整型； 6.清理现场。
QL-39 | 河道护砌+锥坡，护坡垫层（砂砾垫层） | m3 | 247.65 | 200 |  | 0 | 该工序一切工作内容有关的费用、利润、风险损失等全部包含在此项清单单价中。 | 依据图纸所示位置和断面尺寸或技术交底确定的位置和断面尺寸，按图示砂砾垫层密实体积以立方米为单位计量。 | 1.基底清理；2.临时排水；3.分层铺筑；4.分层碾压；5.清理现场。
QL-40 | M10浆砌片石河道护岸 | m3 | 643.36 | 480 |  | 0 | 该工序一切工作内容有关的费用、利润、风险损失等全部包含在此项清单单价中。 | 1.依据图纸所示位置及断面尺寸，按照不同强度等级水泥砂浆浆砌片（块）石体积以立方米为单位计量。 2.不扣除沉降缝、泄水孔所占体积。 | 1.基坑开挖、清理、平整、夯实； 2.浆砌片（块）石，设泄水孔及其滤水层； 3.接缝处理； 4.勾缝、抹面、墙背填料分层填筑； 5.清理现场。
QL-41 | M10浆砌片石护岸基础及铺砌 | m3 | 160 | 480 |  | 0 | 该工序一切工作内容有关的费用、利润、风险损失等全部包含在此项清单单价中。 | 依据图纸所示位置及断面尺寸，按照不同强度等级混凝土体积以立方米为单位计量。 | 1.基坑开挖、清理、平整、夯实、废方弃运； 2.混凝土制作、运输； 3.浇筑、振捣； 4.养生； 5.回填； 6.清理现场。
QL-42 | 桥头重力式挡土墙基础 | m3 | 388.84 | 190 |  | 0 | 扣除混凝土的全部费用 | 依据图纸所示位置及断面尺寸，按照不同强度等级混凝土体积以立方米为单位计量。 | 1.基坑开挖、清理、平整、夯实、废方弃运； 2.混凝土制作、运输； 3.浇筑、振捣； 4.养生； 5.回填； 6.清理现场。
QL-43 | 桥头重力式挡土墙墙身 | m3 | 536.96 | 190 |  | 0 | 扣除混凝土的全部费用 | 1.依据图纸所示位置及断面尺寸，按照不同强度等级混凝土体积以立方米为单位计量。 2.不扣除沉降缝、泄水孔所占体积。 | 1.基坑开挖、清理、平整、夯实； 2.模板制作、安装、拆除； 3.混凝土浇筑、振捣、养生； 4.泄水孔及其滤水层、沉降缝设置； 5.墙背填料分层填筑； 6.清理现场。
QL-44 | 级配碎石 | m3 | 512.28 | 190 |  | 0 | 该工序一切工作内容有关的费用、利润、风险损失等全部包含在此项清单单价中。 | 依据图纸所示位置和设计厚度，按照不同材料类别的垫层体积以立方米单位计量。 | 1.基底清理；2.临时排水；3.铺装垫层；4.夯实；5.清理现场。
QL-45 | 旧桥拆除及外运 | 项 | 1 | 20000 |  | 0 | 该工序一切工作内容有关的费用、利润、风险损失等全部包含在此项清单单价中。 | 依据图纸所示或技术交底确定的位置，按实际拆除路基范围内原有的砖、石及其他砌体结构，以立方米为单位计量。 | 1。拆除；2.装车或移运施工区域指定地点堆放理；3.场地清理、平整；4.清理现场。
QL-46 | 锥护坡+系梁+挡土墙路基挖方 | m3 | 2597 | 6 |  | 0 | 该工序一切工作内容有关的费用、利润、风险损失等全部包含在此项清单单价中。 | 1.根据图示，取用底、顶面间平均高度的棱柱体体积，以立方米为单位计量； 2.在地下水位以上开挖的为干处挖方；在地下水位以下开挖的为水下挖方； 3.基础底面、顶面及侧面的确定应符合下列规定： 1）基础挖方底面：按图纸所示或技术交底要求的基底标高线计算。 2）基础挖方顶面：按设计图纸横断面上所示或技术交底要求实测的原地面线计算。 3）基础挖方侧面：按顶面到底面，以超出基底周边0.5m的竖直面为界，其余因施工、放坡、立模而超挖的土方不另行计算。 4.基坑回填数量不计量； 5.土方类别综合考虑。 | 1.场地清理； 2.基坑开挖(土方就近存放)； 3.基坑一般防护； 4.基坑检查、修整； 5.基坑回填； 6.环保措施（覆盖密目网）。
QL-47 | 锥护坡+挡土墙填方 | m3 | 1015 | 15 |  | 0 | 该工序一切工作内容有关的费用、利润、风险损失等全部包含在此项清单单价中。 | 按双方实测的地面线（分界线）绘制横断面图，按平均断面面积法计算，以压实方为准以立方米为单位计量。 | 1.基底翻松、压实、挖台阶； 2.临时排水； 3.分层摊铺； 4.洒水、压实； 5.整型； 6.清理现场。
QL-48 | 现场配合吊梁费用 | 片 | 16 | 100 |  | 0 | 该工序一切工作内容有关的费用、利润、风险损失等全部包含在此项清单单价中。 | 依据安装梁、板数量以片为单位计量。 | 配合吊装机械安装预制梁、板。
QL-49 | 破除桩头 | 个 | 16 | 600 |  | 0 | 该工序一切工作内容有关的费用、利润、风险损失等全部包含在此项清单单价中。 | 依据图纸所示桩径以棵为单位计量。 | 破碎凿平、吊运清理、调直钢筋、损坏桩头找补等。
QL-50 | 施工环保费 | 总额 | 1 | 20000 |  | 0 | 迎接环保检查费用
QL-51 | 安全文明费 | 总额 | 1 | 20000 |  | 0 | 迎接安全检查费用
QL-52 | 临时保通便道修建、养管、清运 | 总额 | 1 | 50000 |  | 0 | 临时排水管布置满足水利局防洪要求、便道两侧钢管防护（含緑网）、安全警示标志及设施、日常维护与整修等。 |  | 长70米，顶宽6米、下宽7.5米，高2m，其中面层铺30cm厚路面拆除废料，两侧用不低于4m钢管防护，并挂绿网，夜间有警示灯，内穿2道直径1m管道，每道12米
QL-53 | 竣工资料费 | 总额 | 1 | 3000 |  | 0
| 不含税总价 |  |  |  |  | 0 |  | 备注：此招标清单不含箱梁